## ELC
Parametry kosztowe na podstawie PEP2040
Nowe technologie | [8 empty] | Rozdział 2.11, Tab. 40 - Tab. 44
~FI_T
TechName | TechDesc | Comm-IN | Comm-OUT | START | EFF | CAP2ACT | AFA | INVCOST | FIXOM | VAROM | LIFE
\I: Nazwa technologii | Opis technologii | Surowiec na wejściu | Surowiec na wyjściu | Pierwszy możliwy rok inwestycji | Sprawność elektryczna netto | Przelicznik mocy na aktywność | Wskaźnik dyspozycyjności rocznej | Nakład inwestycyjny [PLN/kW] | Stałe koszty O&M [PLN/kW] | Zmienne koszty O&M [PLN/GJ] | Czas życia [lata]
EL_WIATR_MORZE | Elektrownia wiatrowa na morzu | WIATR_MORZE | ELE_SN | 2025 | 1 | 31.536 | 0.45 | 13396 | 344 | 0.001 | 25
EL_ATOMOWA | Elektrownia atomowa PWR | URAN | ELE_WN | 2035 | 0.326 | 31.536 | 0.9 | 21657 | 371 | 26 | 60
Pozyskanie pierwotnych nośników energii
~FI_T
TechName | TechDesc | Comm-OUT | CUM | COST | ACT_BND
\I: Nazwa technologii | Opis technologii | Surowiec na wyjściu z procesu | Zasoby skumulowane [PJ] | Koszt pozyskania [MPLN/PJ] | Roczne ograniczenie wydobycia [PJ]
Import_URAN | Import paliwa jadrowego | URAN |  | 3.5
Pozyskanie_WIATR_MORZE | Pozyskanie wiatru na morzu | WIATR_MORZE |  | 0.001
Definicje dóbr
~FI_Comm
Csets | CommName | CommDesc | Unit | LimType | CTSLvl | PeakTS | Ctype
\I: Przynależność do zbioru dóbr | Nazwa dobra | Opis dobra | Jednostka | Znak w równaniu bilansu dóbr | Poziom podokresów | Monitorowanie szczytu | Wskaźnik energii elektrycznej
NRG | WIATR_MORZE | Energia wiatru na morzu | PJ
NRG | URAN | Paliwo jadrowe | PJ
NRG | ELE_WN | Energia elektryczna najwyzsze i wysokie napiecie | PJ |  | DAYNITE | ANNUAL | ELC
NRG | ELE_SN | Energia elektryczna srednie napiecie | PJ |  | DAYNITE | ANNUAL | ELC
Definicje procesów
~FI_Process
Sets | TechName | TechDesc | Tact | Tcap | Tslvl | PrimaryCG | Vintage
\I: Przynależność do zbioru procesów | Nazwa technologii | Opis technologii | Jednostka aktywności | Jednostka mocy | Podokres aktywności procesu | Przynależność do grupy głównej dóbr | Śledzenie rocznika
ELE | EL_WIATR_MORZE | Elektrownia wiatrowa na morzu | PJ | GW | DAYNITE |  | NO
ELE | EL_ATOMOWA | Elektrownia atomowa PWR | PJ | GW | DAYNITE |  | NO
IMP | Import_URAN | Import paliwa jadrowego | PJ
MIN | Pozyskanie_WIATR_MORZE | Pozyskanie wiatru na morzu | PJ
Note on B23: Csets declarations are inherited until the next one is encountered. Possible Cset: NRG (Energy) ENV (Emission) DEM (Demand) MAT (Material) FIN (Financial)
Note on F23: Possible Lim Type UP (upper for >=) LO (Lower for <=) FX (Fix for =)
Note on G23: Possible CTSLvl SEASON (Seasonal level) WEEKLY (Weekly level) DAYNITE (day and night level)
Note on H23: Possible PeakTS ANNUAL (to generate Peak Equation for all the TimeSlices) User TS (to generate Peak Equation for a single TS)
Note on I23: Possible Ctype ELC (Electricity)
Note on G33: Possible TsLvl ANNUAL (Annual level) SEASON (Seasonal level) WEEKLY (Weekly level) DAYNITE (day and night level)
Note on I33: Possible Vintage NO (if empty by default mean NO) YES
Note on B34: Sets declarations are NOT inherited. Possible Process Sets ELE (Thermal Electric Power Plant) CHP (Combined Heat and Power) STGTSS (Pump Storage) PRE (Genric Process/Technology) DMD (Demand Device) IMP (Import) EXP (Export) MIN (Mining Process) RNW (Renewable Technology) HPL (Heating Plant)